## SOLO GRAMPEADO
SOLO GRAMPEADO = MAIO/2023
1. | Mobilização
1.1 | Mobilização e Instalação por equipe/equipamento (até 100km) | por equipe | 200000
1.2 | ZMRC | verba | 10000
2. | Perfuração em SOLO ø3", preparo e instalação de grampos CA-50, providos de tubo de injeção, exceto fornecimento de materiais.
2.1 | SUB-HORIZONTAL | m | 150
2.2 | VERTICAIS | m | 150
2.3 | Adicional para perfuração em material de dureza superior a solo comum | m | 400
2.4 | Execução de tubo dreno no pé do talude, exceto fornecimento de materiais | m | 400
3. | Drenos
3.1 | Perfuração em SOLO, preparo e instalação de drenos sub-horizontais profundos, exceto fornecimento de materiais. | m | 150
3.2 | Instalação dos drenos fibroquimícos, exceto fornecimento de materiais | m | 15
3.3 | Injeção de nata de cimento sob pressão, exceto fornecimento de cimento | sc | 40
3.4 | Barbacã | unid | 95
3.5 | Aplicação de concreto projetado VIA SECA, por m3 passado na máquina; exceto fornecimento de materiais. | m3 | 930
4. | Serviços Adicionais
4.1 | Acerto manual do talude (espessura máxima de 15,0cm) | m2 | 40
4.2 | Acabamento sarrafeado da superfície de concreto | m2 | 105
4.3 | Andaimes e Plataformas | m3 | 50
4.4 | Preparo e instalação de TELA METÁLICA, exceto fornecimento de material | kg | 10
4.5 | Aplicação e fixação de Grama em Placa, inclusive acerto manual do talude; exceto fornecimento de materiais. | m2 | 35
4.6 | Preparo e instalação de malha hexagonal de dupla torção com recobrimento adicional em material plástico inclusive grampos de fixação, exceto fornecimento de material | m2 | 160
4.7 | Instalação de Placa e Porca, inclusive o torque; exceto fornecimento de materiais. | unid | 120
4.8 | Execução de viga em concreto projetado de reforço (vizinho); exceto fornecimento de materiais | m | 330
5. | Ensaios
5.1 | Ensaio de Arrancamento / tração (eventual) - não inclui a execução dos chumbadores | unid | 1700
6. | Complementos
6.1 | Diaria de equipe de pessoal, incluindo alojamento, refeições e transportes | dia | 950
6.2 | Integração por equipe, para periodo superior a 2 horas | verba | 6500
6.3 | Hora Parada | hora | 800
6.4 | Hora adicional para serviços executado sem horário extraordinário ou aos sabádos, domingos e feriados | hora | 600
6.5 | Fornecimento de PCMSO especifico para obra, cobrar | verba | 6300
7. | Condições de Pagamento
7.1 | Solicitar sinal no inicio das obras | verba | 30%
7.2 | Medições Quinzenais e ou final | dia | 10 dias
8. | Observações
OBS.1 | Faturamento mínimo mensal da equipe, à disposição da obra, independente de dias não trabalhados, ocasionados por quaisquer fatos, intervenções de SMS, intempéries ou outros fatores climáticos, exceto paralisações por quebra de máquina ou ausência do pessoal da XXXXXXXXXXXXX em horário normal de trabalho. |  | 200000
OBS.2 | Faturamento Minimo para obras de Pequeno Porte |  | 150000
OBS.3 | O custo referente ao ISSQN incidente sobre as faturas será cobrado do Cliente mediante acréscimo de seu valor na medição dos serviços executados.
OBS.4 | Fornecimento de Oleo diesel por conta docliente
“Estudo de custos de serviços de engenharia de fundações e geotecnia, desenvolvido pela ABEF e SINABEF, para encaminhamento à Caixa Econômica Federal, em atendimento ao Ofício n. 0145/2015/GEPAD, da Gerência Nacional de Padronização e Normas Técnicas, para aprimoramento do SINAPI - Sistema Nacional de Pesquisa de Custos e Índices da Construção Civil”.