## TI 2024
TIRANTES = JULHO.2025
1. | TIRANTES PROVISÓRIOS
Item | Unidade | Carga (Tf) | Cordoalhas 12,7mm | EXECUÇÃO POR METRO LINEAR |  |  | PROTENSÃO
|  |  |  | **Perfuração em SOLO, montagem, instalação e injeção (até 2sc/m) **Considerado todo MATERIAL para montagem do tirante (Cordoalhas e afins) "excluso cimento e água" |  |  | **Incluso Blocos e Clavetes "Excluso placas e longarinas"
|  |  |  | MAT | MO | TOTAL POR METRO DE PERFURAÇÃO (PREÇO DE VENDA) | MAT | MO | TOTAL POR UNIDADE (PREÇO DE VENDA)
1.1 | m | 40 | 4 | 125 | 290 | 415 | 550 | 850 | 1400
1.2 | m | 50 | 5 | 139 | 296 | 435 | 600 | 950 | 1550
1.3 | m | 60 | 6 | 152 | 303 | 455 | 650 | 1100 | 1750
1.4 | m | 70 | 7 | 165 | 315 | 480 | 750 | 1350 | 2100
1.5 | m | 80 | 8 | 179 | 326 | 505 | 800 | 1500 | 2300
1.6 | m | 90 | 9 | 192 | 338 | 530 | 900 | 1650 | 2550
1.7 | m | 100 | 10 | 205 | 355 | 560 | 1000 | 1800 | 2800
2 | TIRANTES DEFINITIVOS
Item | Unidade | Carga (Tf) | Cordoalhas 12,7mm | EXECUÇÃO POR METRO LINEAR |  |  | PROTENSÃO
|  |  |  | **Perfuração em SOLO, montagem, instalação e injeção (até 2sc/m) **Considerado todo MATERIAL para montagem do tirante (Cordoalhas e afins) "excluso cimento e água" |  |  | **Incluso Blocos e Clavetes "Excluso placas e longarinas"
|  |  |  | MAT | MO | TOTAL POR METRO DE PERFURAÇÃO (PREÇO DE VENDA) | MAT | MO | TOTAL POR UNIDADE (PREÇO DE VENDA)
2.1 | m | 30 | 4 | 141 | 399 | 540 | 550 | 1000 | 1550
2.2 | m | 40 | 5 | 154 | 411 | 565 | 600 | 1100 | 1700
2.3 | m | 50 | 6 | 168 | 427 | 595 | 650 | 1250 | 1900
2.4 | m | 59.5 | 7 | 181 | 444 | 625 | 750 | 1400 | 2150
2.5 | m | 70 | 8 | 194 | 461 | 655 | 800 | 1700 | 2500
2.6 | m | 80 | 9 | 207 | 483 | 690 | 900 | 1950 | 2850
2.7 | m | 90 | 10 | 221 | 514 | 735 | 1000 | 2150 | 3150
2.8 | m | 100 | 12 | 247 | 538 | 785 | 1100 | 2400 | 3500
3 | Mobilização
3.1 | Taxa de mobilização e desmobilização de equipe e equipamento SP e Grande São Paulo | [5 empty] | verba | 35000
3.2 | Quando fora da região da empresa, adicionar ao valor da taxa acima, preço por km de distância da sede da empresa até o localidade da obra | [5 empty] | km | 65
3.3 | ZMRC | [5 empty] | verba | 12000
4 | Adicionais de Custos
4.1 | Diaria de equipe de pessoal, incluindo alojamento, refeições e transportes (p/ 07 pessoas) | [5 empty] | dia | 1150
4.2 | Documentação para obra | [5 empty] | verba | 6300
4.3 | Laudo Técnico do equipamento com recolhimento de ART | [5 empty] | verba | 6300
4.4 | Hora Parada | [5 empty] | hora | 1250
4.5 | Hora Adicional para serviços executados em períodos extraordinário, sabádos, domingos e feriados | [5 empty] | hora | 550
4.6 | Integração por equipe, para periodo superior a 2 horas | [5 empty] | verba | 10000
5 | Adicionais de Serviços
5.1 | Perfuração em Rocha até 6" (compressor responsabilidade do cliente) | [5 empty] | m | 600
5.2 | Perfuração em Parede de Concreto | [5 empty] | m | 600
5.3 | Injeção Complementar | [5 empty] | sc | 50
5.4 | Proteção de cabeça para tirantes definitivos (prisma de concreto) | [5 empty] | unid | 700
5.5 | Desprotensão (minimo 20 tirantes) | [5 empty] | unid | 400
5.6 | Verba para mudança de platô | [5 empty] | evento | 20000
5.7 | Verba para entrega de material (20 tirantes) | [5 empty] | viagem | 2500
5.8 | Mobilização para instalação de Longarinas | [5 empty] | vb | 5000
5.9 | Placa para protensão (MAT+MO) "calcular conforme a dimensão da placa do projeto" | [5 empty] | unid | Incluir na proposta o preço por unidade considerando o valor de R$20,00/kg
5.10 | Longarinas W250x32,7 (MAT+MO) | [5 empty] | m | 1300
5.11 | Longarinas W250x38,5 (MAT+MO) | [5 empty] | m | 1400
5.12 | Longarinas W310x52,0 (MAT+MO) | [5 empty] | m | 1600
5.13 | Cunha de Grau para longarinas (MAT+MO) | [5 empty] | unid | 300
6 | Condições de Pagamento
6.1 | Solicitar sinal no inicio das obras | [5 empty] | verba | 30%
6.2 | Medições Quinzenais e ou final | [5 empty] | dias | 10 dias
7 | Observações
7.1 | Faturamento mínimo mensal da equipe, à disposição da obra, independente de dias não trabalhados, ocasionados por quaisquer fatos, intervenções de SMS, intempéries ou outros fatores climáticos, exceto paralisações por quebra de máquina ou ausência do pessoal da XXXXXXXXXXXXX em horário normal de trabalho. | [6 empty] | 200000
7.2 | Faturamento Minimo para obras de Pequeno Porte | [6 empty] | 200000
7.3 | Faturamento Minimo por dia | [6 empty] | 10000
7.4 | O custo referente ao ISSQN incidente sobre as faturas da XXXXXXXXX será cobrado do Cliente mediante acréscimo de seu valor na medição dos serviços executados
7.5 | Fornecimento de Óleo diesel por conta do cliente
“Estudo de custos de serviços de engenharia de fundações e geotecnia, desenvolvido pela ABEF e SINABEF, para encaminhamento à Caixa Econômica Federal, em atendimento ao Ofício n. 0145/2015/GEPAD, da Gerência Nacional de Padronização e Normas Técnicas, para aprimoramento do SINAPI - Sistema Nacional de Pesquisa de Custos e Índices da Construção Civil”.

## Custo de Materiais
PROVISÓRIOS
CARACTERISTICAS DOS TIRANTES | UNID
Carga | Tf |  |  | 40 |  | 50 |  | 60 |  | 70 |  | 80 |  | 90 |  | 100
Cabos 12,7 |  |  |  | 4 |  | 5 |  | 6 |  | 7 |  | 8 |  | 9 |  | 10
Quantidade |  |  |  | 1 |  | 1 |  | 1 |  | 1 |  | 1 |  | 1 |  | 1
L Livre | m |  |  | 8 |  | 8 |  | 8 |  | 8 |  | 8 |  | 8 |  | 8
L Ancorado | m |  |  | 8 |  | 8 |  | 8 |  | 8 |  | 8 |  | 8 |  | 8
L Externo | m |  |  | 1.5 |  | 1.5 |  | 1.5 |  | 1.5 |  | 1.5 |  | 1.5 |  | 1.5
L Total Tirantes Perfuração | m |  |  | 16 |  | 16 |  | 16 |  | 16 |  | 16 |  | 16 |  | 16
L Total Tirantes Instalação | m |  |  | 17.5 |  | 17.5 |  | 17.5 |  | 17.5 |  | 17.5 |  | 17.5 |  | 17.5
COMPOSIÇAO DE MATERIAIS NECESSÁRIOS | UNID | CRITÉRIO | PREÇOS UNITÁRIOS | QT | R$ | QT | R$ | QT | R$ | QT | R$ | QT | R$ | QT | R$ | QT | R$
Cordoalhas | KG | 2024-05-01 | 8.5305 | 55.44 | 472.9317 | 69.3 | 591.1646 | 83.16 | 709.3975 | 97.02 | 827.6304 | 110.88 | 945.8633 | 124.74 | 1064.0962 | 138.6 | 1182.3292
Manchete | unid. | 1 a cada 0,50m ancorado | 1.6 | 16 | 25.6 | 16 | 25.6 | 16 | 25.6 | 16 | 25.6 | 16 | 25.6 | 16 | 25.6 | 16 | 25.6
Espaçador externo | unid. | 1 a cada 1,50m livre | 1.15 | 6 | 6.9 | 6 | 6.9 | 6 | 6.9 | 6 | 6.9 | 6 | 6.9 | 6 | 6.9 | 6 | 6.9
Espaçador interno | unid. | 1 a cada 1,00m ancorado | 1.15 | 8 | 9.2 | 8 | 9.2 | 8 | 9.2 | 8 | 9.2 | 8 | 9.2 | 8 | 9.2 | 8 | 9.2
Espaguete 1/2 (rolo de 100 ou 200 m) | m | total de cabos (livre + externo) | 0.72 | 38 | 27.36 | 47.5 | 34.2 | 57 | 41.04 | 66.5 | 47.88 | 76 | 54.72 | 85.5 | 61.56 | 95 | 68.4
Espaguetão 4" (rolo de 50m) | m | livre (definitivo) | 7.6
Mangueira Cristal (rolo de 50m) | m | livre x 2 (definitivo) | 5
Tubo 32mm manchetado | barras | barras de 6m (ancorado) | 50.37 | 2 | 100.74 | 2 | 100.74 | 2 | 100.74 | 2 | 100.74 | 2 | 100.74 | 2 | 100.74 | 2 | 100.74
Tubo 40 mm | barras | barras de 6m (livre) | 68.89 | 2 | 137.78 | 2 | 137.78 | 2 | 137.78 | 2 | 137.78 | 2 | 137.78 | 2 | 137.78 | 2 | 137.78
CAPS 32 mm | unid. | 1 por tirante | 1.93 | 1 | 1.93 | 1 | 1.93 | 1 | 1.93 | 1 | 1.93 | 1 | 1.93 | 1 | 1.93 | 1 | 1.93
Redução 40/32mm | unid. | 1 por tirante | 2.53 | 1 | 2.53 | 1 | 2.53 | 1 | 2.53 | 1 | 2.53 | 1 | 2.53 | 1 | 2.53 | 1 | 2.53
Adesivo Plástico para PVC Incolor | 850 g | 10% dos tirantes | 37.29 | 1 | 37.29 | 1 | 37.29 | 1 | 37.29 | 1 | 37.29 | 1 | 37.29 | 1 | 37.29 | 1 | 37.29
Arame recozido | kg | 1/2 dos tirantes | 13.8 | 1 | 13.8 | 1 | 13.8 | 1 | 13.8 | 1 | 13.8 | 1 | 13.8 | 1 | 13.8 | 1 | 13.8
Tinta Epoxi | 2,7 L | 1 lata para 270m de cord (def) | 253.75 | 1 | 253.75 | 1 | 253.75 | 1 | 253.75 | 1 | 253.75 | 1 | 253.75 | 1 | 253.75 | 1 | 253.75 |  |  | #REF! | #REF!
Thinner | 5 L |  | 95 | 1 | 95 | 1 | 95 | 1 | 95 | 1 | 95 | 1 | 95 | 1 | 95 | 1 | 95 |  |  | #REF! | #REF!
TOTAL |  |  |  |  | 1184.8117 |  | 1309.8846 |  | 1434.9575 |  | 1560.0304 |  | 1685.1033 |  | 1810.1762 |  | 1935.2492
Total de Materiais / Metro |  |  |  | 16 | 74.0507 | 16 | 81.8678 | 16 | 89.6848 | 16 | 97.5019 | 16 | 105.319 | 16 | 113.136 | 16 | 120.9531
Cordoalhas / Metro |  |  |  | 39.92% | 29.5582 | 45.13% | 36.9478 | 49.44% | 44.3373 | 53.05% | 51.7269 | 56.13% | 59.1165 | 58.78% | 66.506 | 61.09% | 73.8956
Demais materiais / Metro |  |  |  | 60.08% | 44.4925 | 54.87% | 44.92 | 50.56% | 45.3475 | 46.95% | 45.775 | 43.87% | 46.2025 | 41.22% | 46.63 | 38.91% | 47.0575
PREÇO DE MATERIAL POR METRO PARA TIRANTES PROVISÓRIO
MATERIAL POR METRO |  |  |  |  | 74.0507 |  | 81.8678 |  | 89.6848 |  | 97.5019 |  | 105.319 |  | 113.136 |  | 120.9531 |  | 0
PERDA | 5% |  |  |  | 3.8974 |  | 4.3088 |  | 4.7203 |  | 5.1317 |  | 5.5431 |  | 5.9545 |  | 6.366 |  | 0
BDI | 15% |  |  |  | 13.0678 |  | 14.4473 |  | 15.8267 |  | 17.2062 |  | 18.5857 |  | 19.9652 |  | 21.3447 |  | 0
CUSTO DE NOTA | 20% |  |  |  | 18.5127 |  | 20.4669 |  | 22.4212 |  | 24.3755 |  | 26.3297 |  | 28.284 |  | 30.2383 |  | 0
TOTAL CUSTOS |  |  |  |  | 35.4779 |  | 39.223 |  | 42.9682 |  | 46.7134 |  | 50.4585 |  | 54.2037 |  | 57.9489 |  | 0
TOTAL MATERIAL POR METRO COM CUSTOS |  |  |  |  | 109.5286 |  | 121.0908 |  | 132.653 |  | 144.2153 |  | 155.7775 |  | 167.3397 |  | 178.902 |  | 0
PREÇO DE MATERIAL POR UNIDADE (PROTENSÃO)
Carga | Tf |  |  | 40 |  | 50 |  | 60 |  | 70 |  | 80 |  | 90 |  | 100 |  | 0
Cabos 12,7 |  |  |  | 4 |  | 5 |  | 6 |  | 7 |  | 8 |  | 9 |  | 10 |  | 0
Quantidade |  |  |  | 1 |  | 1 |  | 1 |  | 1 |  | 1 |  | 1 |  | 1 |  | 0
Bloco 6 | unid |  | 290.1 | 1 | 290.1 | 1 | 290.1 | 1 | 290.1
Bloco 8 | unid |  | 369.5 | [6 empty] | 1 | 369.5 | 1 | 369.5
Bloco 10 | unid |  | 428.4 | [10 empty] | 1 | 428.4 | 1 | 428.4
Bloco 12 | unid |  | 439.4 | [13 empty] | 0 | 0 | 0
clavete | unid |  | 15.9 | 4 | 63.6 | 5 | 79.5 | 6 | 95.4 | 7 | 111.3 | 8 | 127.2 | 9 | 143.1 | 10 | 159 | 0 | 0 | 0 | 0
Total Material |  |  |  |  | 353.7 |  | 369.6 |  | 385.5 |  | 480.8 |  | 496.7 |  | 571.5 |  | 587.4 |  | 0 |  | 0
PERDA | 5% |  |  |  | 18.6158 |  | 19.4526 |  | 20.2895 |  | 25.3053 |  | 26.1421 |  | 30.0789 |  | 30.9158 |  | 0
BDI | 15% |  |  |  | 62.4176 |  | 65.2235 |  | 68.0294 |  | 84.8471 |  | 87.6529 |  | 100.8529 |  | 103.6588 |  | 0
CUSTO DE NOTA | 20% |  |  |  | 88.425 |  | 92.4 |  | 96.375 |  | 120.2 |  | 124.175 |  | 142.875 |  | 146.85 |  | 0
TOTAL CUSTOS |  |  |  |  | 169.4584 |  | 177.0762 |  | 184.6939 |  | 230.3523 |  | 237.97 |  | 273.8069 |  | 281.4246 |  | 0
TOTAL MATERIAL POR UNIDADE COM CUSTOS |  |  |  |  | 523.1584 |  | 546.6762 |  | 570.1939 |  | 711.1523 |  | 734.67 |  | 845.3069 |  | 868.8246 |  | #DIV/0!
DEFINITIVOS
CARACTERISTICAS DOS TIRANTES | UNID
Carga | Tf |  |  | 34 |  | 42.5 |  | 51 |  | 59.5 |  | 68 |  | 76.5 |  | 85 |  | 102
Cabos 12,7 |  |  |  | 4 |  | 5 |  | 6 |  | 7 |  | 8 |  | 9 |  | 10 |  | 12
Quantidade |  |  |  | 1 |  | 1 |  | 1 |  | 1 |  | 1 |  | 1 |  | 1 |  | 1
L Livre | m |  |  | 8 |  | 8 |  | 8 |  | 8 |  | 8 |  | 8 |  | 8 |  | 8
L Ancorado | m |  |  | 8 |  | 8 |  | 8 |  | 8 |  | 8 |  | 8 |  | 8 |  | 8
L Externo | m |  |  | 1.5 |  | 1.5 |  | 1.5 |  | 1.5 |  | 1.5 |  | 1.5 |  | 1.5 |  | 1.5
L Total Tirantes Perfuração | m |  |  | 16 |  | 16 |  | 16 |  | 16 |  | 16 |  | 16 |  | 16 |  | 16
L Total Tirantes Instalação | m |  |  | 17.5 |  | 17.5 |  | 17.5 |  | 17.5 |  | 17.5 |  | 17.5 |  | 17.5 |  | 17.5
COMPOSIÇAO DE MATERIAIS NECESSÁRIOS | UNID | CRITÉRIO | PREÇOS UNITÁRIOS | QT | R$ | QT | R$ | QT | R$ | QT | R$ | QT | R$ | QT | R$ | QT | R$ | QT | R$
Cordoalhas | KG | 2024-05-01 | 8.5305 | 55.44 | 472.9317 | 69.3 | 591.1646 | 83.16 | 709.3975 | 97.02 | 827.6304 | 110.88 | 945.8633 | 124.74 | 1064.0962 | 138.6 | 1182.3292 | 166.32 | 1418.795
Manchete | unid. | 1 a cada 0,50m ancorado | 1.6 | 16 | 25.6 | 16 | 25.6 | 16 | 25.6 | 16 | 25.6 | 16 | 25.6 | 16 | 25.6 | 16 | 25.6 | 16 | 25.6
Espaçador externo | unid. | 1 a cada 1,50m livre | 1.15 | 6 | 6.9 | 6 | 6.9 | 6 | 6.9 | 6 | 6.9 | 6 | 6.9 | 6 | 6.9 | 6 | 6.9 | 6 | 6.9
Espaçador interno | unid. | 1 a cada 1,00m ancorado | 1.15 | 8 | 9.2 | 8 | 9.2 | 8 | 9.2 | 8 | 9.2 | 8 | 9.2 | 8 | 9.2 | 8 | 9.2 | 8 | 9.2
Espaguete 1/2 (rolo de 100 ou 200 m) | m | total de cabos (livre + externo) | 0.72 | 38 | 27.36 | 47.5 | 34.2 | 57 | 41.04 | 66.5 | 47.88 | 76 | 54.72 | 85.5 | 61.56 | 95 | 68.4 | 114 | 82.08
Espaguetão 4" (rolo de 50m) | m | livre (definitivo) | 7.6 | 8 | 60.8 | 8 | 60.8 | 8 | 60.8 | 8 | 60.8 | 8 | 60.8 | 8 | 60.8 | 8 | 60.8 | 8 | 60.8
Mangueira Cristal (rolo de 50m) | m | livre x 2 (definitivo) | 5 | 16 | 80 | 16 | 80 | 16 | 80 | 16 | 80 | 16 | 80 | 16 | 80 | 16 | 80 | 16 | 80
Tubo 32mm manchetado | barras | barras de 6m (ancorado) | 50.37 | 2 | 100.74 | 2 | 100.74 | 2 | 100.74 | 2 | 100.74 | 2 | 100.74 | 2 | 100.74 | 2 | 100.74 | 2 | 100.74
Tubo 40 mm | barras | barras de 6m (livre) | 68.89 | 2 | 137.78 | 2 | 137.78 | 2 | 137.78 | 2 | 137.78 | 2 | 137.78 | 2 | 137.78 | 2 | 137.78 | 2 | 137.78
CAPS 32 mm | unid. | 1 por tirante | 1.93 | 1 | 1.93 | 1 | 1.93 | 1 | 1.93 | 1 | 1.93 | 1 | 1.93 | 1 | 1.93 | 1 | 1.93 | 1 | 1.93
Redução 40/32mm | unid. | 1 por tirante | 2.53 | 1 | 2.53 | 1 | 2.53 | 1 | 2.53 | 1 | 2.53 | 1 | 2.53 | 1 | 2.53 | 1 | 2.53 | 1 | 2.53
Adesivo Plástico para PVC Incolor | 850 g | 10% dos tirantes | 37.29 | 1 | 37.29 | 1 | 37.29 | 1 | 37.29 | 1 | 37.29 | 1 | 37.29 | 1 | 37.29 | 1 | 37.29 | 1 | 37.29
Arame recozido | kg | 1/2 dos tirantes | 13.8 | 1 | 13.8 | 1 | 13.8 | 1 | 13.8 | 1 | 13.8 | 1 | 13.8 | 1 | 13.8 | 1 | 13.8 | 1 | 13.8
Tinta Epoxi | 2,7 L | 1 lata para 270m de cord (def) | 253.75 | 1 | 253.75 | 1 | 253.75 | 1 | 253.75 | 1 | 253.75 | 1 | 253.75 | 1 | 253.75 | 1 | 253.75 | 1 | 253.75
Thinner | 5 L |  | 95 | 1 | 95 | 1 | 95 | 1 | 95 | 1 | 95 | 1 | 95 | 1 | 95 | 1 | 95 | 1 | 95
TOTAL |  |  |  |  | 1325.6117 |  | 1450.6846 |  | 1575.7575 |  | 1700.8304 |  | 1825.9033 |  | 1950.9762 |  | 2076.0492 |  | 2326.195
Total de Materiais / Metro |  |  |  | 16 | 82.8507 | 16 | 90.6678 | 16 | 98.4848 | 16 | 106.3019 | 16 | 114.119 | 16 | 121.936 | 16 | 129.7531 | 16 | 145.3872
Cordoalhas / Metro |  |  |  | 35.68% | 29.5582 | 40.75% | 36.9478 | 45.02% | 44.3373 | 48.66% | 51.7269 | 51.8% | 59.1165 | 54.54% | 66.506 | 56.95% | 73.8956 | 60.99% | 88.6747
Demais materiais / Metro |  |  |  | 64.32% | 53.2925 | 59.25% | 53.72 | 54.98% | 54.1475 | 51.34% | 54.575 | 48.2% | 55.0025 | 45.46% | 55.43 | 43.05% | 55.8575 | 39.01% | 56.7125
PREÇO DE MATERIAL POR METRO PARA TIRANTES DEFINITIVOS
MATERIAL POR METRO |  |  |  |  | 82.8507 |  | 90.6678 |  | 98.4848 |  | 106.3019 |  | 114.119 |  | 121.936 |  | 129.7531 |  | 145.3872
PERDA | 5% |  |  |  | 4.3606 |  | 4.772 |  | 5.1834 |  | 5.5948 |  | 6.0063 |  | 6.4177 |  | 6.8291 |  | 7.652
BDI | 15% |  |  |  | 14.6207 |  | 16.0002 |  | 17.3797 |  | 18.7592 |  | 20.1386 |  | 21.5181 |  | 22.8976 |  | 25.6566
CUSTO DE NOTA | 20% |  |  |  | 20.7127 |  | 22.6669 |  | 24.6212 |  | 26.5755 |  | 28.5297 |  | 30.484 |  | 32.4383 |  | 36.3468
TOTAL CUSTOS |  |  |  |  | 39.694 |  | 43.4391 |  | 47.1843 |  | 50.9295 |  | 54.6746 |  | 58.4198 |  | 62.165 |  | 69.6553
TOTAL MATERIAL POR METRO COM CUSTOS |  |  |  |  | 122.5447 |  | 134.1069 |  | 145.6691 |  | 157.2314 |  | 168.7936 |  | 180.3558 |  | 191.9181 |  | 215.0425
PREÇO DE MATERIAL POR UNIDADE (PROTENSÃO)
Carga | Tf |  |  | 34 |  | 42.5 |  | 51 |  | 59.5 |  | 68 |  | 76.5 |  | 85 |  | 102
Cabos 12,7 |  |  |  | 4 |  | 5 |  | 6 |  | 7 |  | 8 |  | 9 |  | 10 |  | 12
Quantidade |  |  |  | 1 |  | 1 |  | 1 |  | 1 |  | 1 |  | 1 |  | 1 |  | 1
Bloco 6 | unid |  | 290.1 | 1 | 290.1 | 1 | 290.1 | 1 | 290.1
Bloco 8 | unid |  | 369.5 | [6 empty] | 1 | 369.5 | 1 | 369.5
Bloco 10 | unid |  | 428.4 | [10 empty] | 1 | 428.4 | 1 | 428.4
Bloco 12 | unid |  | 439.4 | [14 empty] | 1 | 439.4
clavete | unid |  | 15.9 | 4 | 63.6 | 5 | 79.5 | 6 | 95.4 | 7 | 111.3 | 8 | 127.2 | 9 | 143.1 | 10 | 159 | 12 | 190.8 | 0 | 0
Total Material |  |  |  |  | 353.7 |  | 369.6 |  | 385.5 |  | 480.8 |  | 496.7 |  | 571.5 |  | 587.4 |  | 630.2 |  | 0
PERDA | 5% |  |  |  | 18.6158 |  | 19.4526 |  | 20.2895 |  | 25.3053 |  | 26.1421 |  | 30.0789 |  | 30.9158 |  | 33.1684
BDI | 15% |  |  |  | 62.4176 |  | 65.2235 |  | 68.0294 |  | 84.8471 |  | 87.6529 |  | 100.8529 |  | 103.6588 |  | 111.2118
CUSTO DE NOTA | 20% |  |  |  | 88.425 |  | 92.4 |  | 96.375 |  | 120.2 |  | 124.175 |  | 142.875 |  | 146.85 |  | 157.55
TOTAL CUSTOS |  |  |  |  | 169.4584 |  | 177.0762 |  | 184.6939 |  | 230.3523 |  | 237.97 |  | 273.8069 |  | 281.4246 |  | 301.9302
TOTAL MATERIAL COM CUSTOS |  |  |  |  | 523.1584 |  | 546.6762 |  | 570.1939 |  | 711.1523 |  | 734.67 |  | 845.3069 |  | 868.8246 |  | 932.1302 |  | #DIV/0!